## Sheet1
Quantity	Manufacturer Part #	Digikey Part #	Notes
1	STS1024S6V5	1470-4725-ND	Switching Power Supply
1	SGAS711	800-3802-ND	Flammable gas sensor ($30)
1	A000005	1050-1001-ND	arduino nano
2	TC33X-2-104E	TC33X-2-104ECT-ND	100K potentiometer (TY53SL)
2	CR0805-FX-2003ELF	CR0805-FX-2003ELFCT-ND	200K resistor 0805
2	TC33X-2-105E	TC33X-2-105ECT-ND	1M potentiometer
2	CL21A106KAYNNNE	1276-2891-1-ND	10uf ceramic for switcher
1	C3216X5R1E476M160AC	445-8047-1-ND	47uf capacitor for switcher. This is somewhat high price, may not be needed (data sheet says optional)
			case is 1593ARBK buy from newark or other
			this bom assumes you have 1K 0805 and 0805 LEDs stocked (buy a reel), as well as reverse voltage diode and speaker, and female pin headers, terminal blocks, and barrel plugs